## Length-Section
GROUPE: |  | 1 |  | SITE: | REVIN |  |  |  | TURBINE: | FRANCIS |  |  | Eléments à renseigner |  | Langue | Français | fr
Résultats
Unité
| Temps de lancer mécanique (s) : |  |  | Ta = | 11.926 |  | MR2 (*) | 2175 | T.m2
[7 empty] | Vitesse | 300 | t/mn | 31.416 | rad/s | Inertie Alternateur + Turbine
| Tw/Ta= |  | 0.292 |  |  |  | Puissance | 180 | MW |  |  | Il s'agit du MR2 et non du MD2
[7 empty] | Débit | 93.5 | m3/s |  |  | (MR2=MD2/4)
| Vitesse spécifique |  |  | ns = | 147.699 |  | Chute | 223 | m
[7 empty] | Diam. Roue (**) |  | m |  |  | (**) Non obligatoire
CONDUITE:
| Temps de lancer hydraulique |  |  | Tw = | 3.485 |  | Paramètre d'Alliévi |  | 1.302 |  | Débit nominal | 93.5 | m3/s
[11 empty] | Chute nominale | 223 | m
| Longueur équivalente |  | Leq = | 1338 | m | Section équivalente | Seq= | 16.41 | m2 |  | Rendement η | 0.88001
Débit
Tronçon N° |  | Nbr. Groupes | Longueur | Diamètre | Section | supplémentaire | Total | v | L*v | L/S | v équivalent = | 5.6989 | m/s
|  |  | m | m | m2 | m3/s | m3/s | m/s | m2/s | m-1.s-1 | L*v total = | 7625.1856 | m2/s
1 |  | 1 | 1338 | 4.5705 | 16.4066 |  | 93.5 | 5.6989 | 7625.1856 | 81.5528
2
3
4
5
6
7
8
9
10
11
12
13
14
15
16
17
18
19
20
21
22
23
24 | [12 empty] | CALTUR
25 | [12 empty] | Version | 2.4

## Flow-Efficiency
Calcul Débit Rendement
| à Saisir | Résultats
Constantes
| rho | 1000 | Masse volumique de l'eau (kg/m^3)
| g | 9.81 | Accélération de la pesanteur (m/s^2)
2
Données du Groupe
| H (m) | 223 | Hauteur de chute (m)
| P (MW) | 180 | Puissance nominale du Groupe (MW)
Calcul du rendement si de débit est connu
| Q (m3/s) | 93.5 | Débit (m^3/s
| eta | 0.88001 | Calcul du rendement
Calcul du débit si le rendement est connu
| eta | 0.88001 | Rendement nominnal du groupe
| Q (m3/s) | 93.5 | Calcul du débit (m^3/s)